## Planilha1
|  |  | Obra | Bancos |  | B.D.I. |  | Encargos Sociais
|  |  | PAVIMENTAÇÃO URBANA EM BLOQUETES MUNICÍPIO DE SÃO JOÃO DO PARAÍSO - MA | SINAPI - 06/2025 - Maranhão SICRO3 - 04/2025 - Maranhão |  | 24.2% |  | Não Desonerado: embutido nos preços unitário dos insumos de mão de obra, de acordo com as bases.
Orçamento Sintético
Item | Código | Banco | Descrição | Und | Quant. | Valor Unit | Valor Unit com BDI | Total
1 |  |  | SERVIÇOS PRELIMINARES |  |  |  |  | 3773.4476
1.1 | 103689 | SINAPI | PLACA INDICATIVA DA OBRA | m² | 6.46 | 470.31 | 584.125 | 3773.4476
2 |  |  | PAVIMENTAÇÃO |  |  |  |  | 1465363.0908
2.1 |  |  | SERVIÇOS INICIAIS |  |  |  |  | 3902.1529
2.1.1 | 78472 | SINAPI | SERVIÇO TOPOGRAFICO PARA PAVIMENTAÇÃO INCLUSIVE NOTA DE SERVIÇO, ACOMPANHAMENTO E GREIDE | m² | 7663 | 0.41 | 0.50922 | 3902.1529
2.2 |  |  | REVESTIMENTO PRIMÁRIO |  |  |  |  | 214294.8141
2.2.1 | 4016007 | SICRO3 | Escavação e carga de material de jazida com trator de 74,5 kW e carregadeira de 1,53 m³ | m³ | 3065.2 | 5.15 | 6.3963 | 19605.9388
2.2.2 | 95875 | SINAPI | TRANSPORTE COM CAMINHÃO BASCULANTE DE 10 M3, EM VIA URBANA PAVIMENTADA, DMT ATÉ 30 KM (UNIDADE: M3XKM). AF_12/2016 | M3XKM | 39847.6 | 2.52 | 3.1298 | 124716.6124
2.2.3 | 100574 | SINAPI | ESPALHAMENTO DE MATERIAL COM TRATOR DE ESTEIRAS. AF_11/2019 | m³ | 3065.2 | 1.42 | 1.7636 | 5405.9093
2.2.4 | 72961 | SINAPI | REGULARIZACAO E COMPACTACAO DE SUBLEITO ATE 20 CM DE ESPESSURA | m² | 7663 | 2.24 | 2.7821 | 21319.079
2.2.5 | 96387 | SINAPI | EXECUÇÃO E COMPACTAÇÃO DE BASE E OU SUB BASE COM SOLO ESTABILIZADO GRANULOMETRICAMENTE - EXCLUSIVE ESCAVAÇÃO, CARGA E TRANSPORTE E SOLO. AF_09/2017 | m³ | 3065.2 | 11.36 | 14.1091 | 43247.2746
2.3 |  |  | PAVIMENTAÇÃO EM BLOQUETES |  |  |  |  | 1247166.1238
2.3.1 | 92395 | SINAPI | EXECUÇÃO DE PAVIMENTO EM PISO INTERTRAVADO, COM BLOCO SEXTAVADO DE 25 X 25 CM, ESPESSURA 10 CM. AF_12/2015 | m² | 7663 | 125.16 | 155.4487 | 1191203.5414
2.3.2 | 72840 | SINAPI | TRANSPORTE COMERCIAL COM CAMINHAO CARROCERIA 9 T, RODOVIA PAVIMENTADA | TXKM | 45978 | 0.98 | 1.2172 | 55962.5825
3 |  |  | DRENAGEM |  |  |  |  | 306192.6844
3.1 | 93358 | SINAPI | ESCAVAÇÃO MANUAL DE VALA. AF_09/2024 | m³ | 260.16 | 94.3 | 117.1206 | 30470.0953
3.2 | 101616 | SINAPI | PREPARO DE FUNDO DE VALA COM LARGURA MENOR QUE 1,5 M (ACERTO DO SOLO NATURAL). AF_08/2020 | m² | 2601.6 | 6.94 | 8.6195 | 22424.4392
3.3 | 40.43.01 | SUDECAP | CORTE MECAN. C/ SERRA CIRCULAR EM CONCRETO/ASFALTO | M | 2168 | 2.38 | 2.956 | 6408.5213
3.4 | 94265 | SINAPI | GUIA (MEIO-FIO) CONCRETO, MOLDADA IN LOCO EM TRECHO RETO COM EXTRUSORA, 15 CM BASE X 30 CM ALTURA. AF_01/2024 | M | 2168 | 53.45 | 66.3849 | 143922.4632
3.5 | 94287 | SINAPI | EXECUÇÃO DE SARJETA DE CONCRETO USINADO, MOLDADA IN LOCO EM TRECHO RETO, 30 CM BASE X 10 CM ALTURA. AF_01/2024 | M | 2168 | 38.24 | 47.4941 | 102967.1654
4 |  |  | SINALIZAÇÃO VIÁRIA - VERTICAL |  |  |  |  | 4853.8354
4.1 | 5213465 | SICRO3 | Fornecimento e implantação de placa de advertência em aço, lado de 0,80 m - película retrorrefletiva tipo I e SI | un | 8 | 488.51 | 606.7294 | 4853.8354
5 |  |  | DRENAGEM PROFUNDA |  |  |  |  | 275860.5378
5.1 | 102284 | SINAPI | ESCAVAÇÃO MECANIZADA DE VALA COM PROF. MAIOR QUE 1,5 M ATÉ 3,0 M (MÉDIA MONTANTE E JUSANTE/UMA COMPOSIÇÃO POR TRECHO), ESCAVADEIRA (0,8 M3), LARGURA ATÉ 1,5 M, EM SOLO MOLE, EM LOCAIS COM ALTO NÍVEL DE INTERFERÊNCIA. AF_09/2024 | m³ | 476.4 | 12.1 | 15.0282 | 7159.4345
5.2 | 101616 | SINAPI | PREPARO DE FUNDO DE VALA COM LARGURA MENOR QUE 1,5 M (ACERTO DO SOLO NATURAL). AF_08/2020 | m² | 238.2 | 6.94 | 8.6195 | 2053.1601
5.3 | 0804037 | SICRO3 | Corpo de BSTC D = 1,00 m PA1 - areia, brita e pedra de mão comerciais | m | 67 | 866.16 | 1075.7707 | 72076.6382
5.4 | 2003489 | SICRO3 | Caixa coletora de sarjeta - CCS 250-100 A - com grelha de concreto - areia e brita comerciais | un | 2 | 5882.35 | 7305.8787 | 14611.7574
5.5 | 2003489 | SICRO3 | Caixa coletora de sarjeta - CCS 250-120 A - com grelha de concreto - areia e brita comerciai | un | 1 | 5882.35 | 7305.8787 | 7305.8787
5.6 | 2003491 | SICRO3 | Corpo de BSTC D = 1,20 m PA1 - areia, brita e pedra de mão comerciais | M | 81 | 1161.47 | 1442.5457 | 116846.2049
5.7 | 93369 | SINAPI | REATERRO MECANIZADO DE VALA COM ESCAVADEIRA HIDRÁULICA (CAPACIDADE DA CAÇAMBA: 0,8 M³/POTÊNCIA: 111 HP), LARGURA 1,5 A 2,5 M, PROFUNDIDADE 1,5 A 3,0 M, COM SOLO (SEM SUBSTITUIÇÃO) DE 1ª CATEGORIA, COM COMPACTADOR DE SOLOS DE PERCUSSÃO. AF_08/2023 | m³ | 360.22 | 16.89 | 20.9774 | 7556.4718
5.8 | 804121 | SICRO3 | Boca de BSTC D = 1,00 m - esconsidade 0° - areia e brita comerciais - alas retas | un | 2 | 2048.18 | 2543.8396 | 5087.6791
5.9 | 804141 | SICRO3 | Boca de BSTC D = 1,20 m - esconsidade 0° - areia e brita comerciais - alas retas | un | 1 | 2834.47 | 3520.4117 | 3520.4117
5.10 | 2003457 | SICRO3 | Dissipador de energia - DEB 300-366 - areia, brita e pedra de mão comerciais | un | 1 | 1917.26 | 2381.2369 | 2381.2369
5.11 | 804189 | SICRO3 | Corpo de BDTC D = 1,00 m PA1 - areia, brita e pedra de mão comerciais | m | 15 | 1673.54 | 2078.5367 | 31178.0502
5.12 | 804233 | SICRO3 | Boca de BDTC D = 1,00 m - esconsidade 0° - areia e brita comerciais - alas retas | un | 2 | 2449.12 | 3041.807 | 6083.6141
[5 empty] | Total Geral |  | 2056043.596
_______________________________________________________________

## curva abc
|  |  | Obra | Encargos Sociais
|  |  | PAVIMENTAÇÃO URBANA EM BLOQUETES MUNICÍPIO DE SÃO JOÃO DO PARAÍSO - MA | Não Desonerado: embutido nos preços unitário dos insumos de mão de obra, de acordo com as bases.
CURVA ABC
Item | Código | Banco | Descrição | Total | % | % total
2.3.1 | 92395 | SINAPI | EXECUÇÃO DE PAVIMENTO EM PISO INTERTRAVADO, COM BLOCO SEXTAVADO DE 25 X 25 CM, ESPESSURA 10 CM. AF_12/2015 | 1191203.5414 | 57.94% | 57.94%
3.4 | 94265 | SINAPI | GUIA (MEIO-FIO) CONCRETO, MOLDADA IN LOCO EM TRECHO RETO COM EXTRUSORA, 15 CM BASE X 30 CM ALTURA. AF_01/2024 | 143922.4632 | 7% | 64.94%
2.2.2 | 95875 | SINAPI | TRANSPORTE COM CAMINHÃO BASCULANTE DE 10 M3, EM VIA URBANA PAVIMENTADA, DMT ATÉ 30 KM (UNIDADE: M3XKM). AF_12/2016 | 124716.6124 | 6.066% | 71%
5.6 | 2003491 | SICRO3 | Corpo de BSTC D = 1,20 m PA1 - areia, brita e pedra de mão comerciais | 116846.2049 | 5.683% | 76.69%
3.5 | 94287 | SINAPI | EXECUÇÃO DE SARJETA DE CONCRETO USINADO, MOLDADA IN LOCO EM TRECHO RETO, 30 CM BASE X 10 CM ALTURA. AF_01/2024 | 102967.1654 | 5.008% | 81.69%
5.3 | 0804037 | SICRO3 | Corpo de BSTC D = 1,00 m PA1 - areia, brita e pedra de mão comerciais | 72076.6382 | 3.506% | 85.2%
2.3.2 | 72840 | SINAPI | TRANSPORTE COMERCIAL COM CAMINHAO CARROCERIA 9 T, RODOVIA PAVIMENTADA | 55962.5825 | 2.722% | 87.92%
2.2.5 | 96387 | SINAPI | EXECUÇÃO E COMPACTAÇÃO DE BASE E OU SUB BASE COM SOLO ESTABILIZADO GRANULOMETRICAMENTE - EXCLUSIVE ESCAVAÇÃO, CARGA E TRANSPORTE E SOLO. AF_09/2017 | 43247.2746 | 2.103% | 90.02%
5.11 | 804189 | SICRO3 | Corpo de BDTC D = 1,00 m PA1 - areia, brita e pedra de mão comerciais | 31178.0502 | 1.516% | 91.54%
3.1 | 93358 | SINAPI | ESCAVAÇÃO MANUAL DE VALA. AF_09/2024 | 30470.0953 | 1.482% | 93.02%
3.2 | 101616 | SINAPI | PREPARO DE FUNDO DE VALA COM LARGURA MENOR QUE 1,5 M (ACERTO DO SOLO NATURAL). AF_08/2020 | 22424.4392 | 1.091% | 94.11%
2.2.4 | 72961 | SINAPI | REGULARIZACAO E COMPACTACAO DE SUBLEITO ATE 20 CM DE ESPESSURA | 21319.079 | 1.037% | 95.15%
2.2.1 | 4016007 | SICRO3 | Escavação e carga de material de jazida com trator de 74,5 kW e carregadeira de 1,53 m³ | 19605.9388 | 0.9536% | 96.1%
5.4 | 2003489 | SICRO3 | Caixa coletora de sarjeta - CCS 250-100 A - com grelha de concreto - areia e brita comerciais | 14611.7574 | 0.7107% | 96.81%
5.7 | 93369 | SINAPI | REATERRO MECANIZADO DE VALA COM ESCAVADEIRA HIDRÁULICA (CAPACIDADE DA CAÇAMBA: 0,8 M³/POTÊNCIA: 111 HP), LARGURA 1,5 A 2,5 M, PROFUNDIDADE 1,5 A 3,0 M, COM SOLO (SEM SUBSTITUIÇÃO) DE 1ª CATEGORIA, COM COMPACTADOR DE SOLOS DE PERCUSSÃO. AF_08/2023 | 7556.4718 | 0.3675% | 97.18%
5.5 | 2003489 | SICRO3 | Caixa coletora de sarjeta - CCS 250-120 A - com grelha de concreto - areia e brita comerciai | 7305.8787 | 0.3553% | 97.54%
5.1 | 102284 | SINAPI | ESCAVAÇÃO MECANIZADA DE VALA COM PROF. MAIOR QUE 1,5 M ATÉ 3,0 M (MÉDIA MONTANTE E JUSANTE/UMA COMPOSIÇÃO POR TRECHO), ESCAVADEIRA (0,8 M3), LARGURA ATÉ 1,5 M, EM SOLO MOLE, EM LOCAIS COM ALTO NÍVEL DE INTERFERÊNCIA. AF_09/2024 | 7159.4345 | 0.3482% | 97.89%
3.3 | 40.43.01 | SUDECAP | CORTE MECAN. C/ SERRA CIRCULAR EM CONCRETO/ASFALTO | 6408.5213 | 0.3117% | 98.2%
5.12 | 804233 | SICRO3 | Boca de BDTC D = 1,00 m - esconsidade 0° - areia e brita comerciais - alas retas | 6083.6141 | 0.2959% | 98.49%
2.2.3 | 100574 | SINAPI | ESPALHAMENTO DE MATERIAL COM TRATOR DE ESTEIRAS. AF_11/2019 | 5405.9093 | 0.2629% | 98.76%
5.8 | 804121 | SICRO3 | Boca de BSTC D = 1,00 m - esconsidade 0° - areia e brita comerciais - alas retas | 5087.6791 | 0.2474% | 99%
4.1 | 5213465 | SICRO3 | Fornecimento e implantação de placa de advertência em aço, lado de 0,80 m - película retrorrefletiva tipo I e SI | 4853.8354 | 0.2361% | 99.24%
2.1.1 | 78472 | SINAPI | SERVIÇO TOPOGRAFICO PARA PAVIMENTAÇÃO INCLUSIVE NOTA DE SERVIÇO, ACOMPANHAMENTO E GREIDE | 3902.1529 | 0.1898% | 99.43%
1.1 | 103689 | SINAPI | PLACA INDICATIVA DA OBRA | 3773.4476 | 0.1835% | 99.61%
5.9 | 804141 | SICRO3 | Boca de BSTC D = 1,20 m - esconsidade 0° - areia e brita comerciais - alas retas | 3520.4117 | 0.1712% | 99.78%
5.10 | 2003457 | SICRO3 | Dissipador de energia - DEB 300-366 - areia, brita e pedra de mão comerciais | 2381.2369 | 0.1158% | 99.9%
5.2 | 101616 | SINAPI | PREPARO DE FUNDO DE VALA COM LARGURA MENOR QUE 1,5 M (ACERTO DO SOLO NATURAL). AF_08/2020 | 2053.1601 | 0.09986% | 100%
_______________________________________________________________

## cronograma
Proponete: PREFEITURA DE SÃO JOÃO DO PARAÍSO
Obra/Projeto: MELHORIAS DE ESTRADAS VICINAIS
Local / Implantação: ZONA RURAL - MUNICÍPIO DE SÃO JOÃO DO PARAÍSO
Cronograma Físico e Financeiro
Item | Descrição | Total Por Etapa | 30 DIAS | 60 DIAS | 90 DIAS | 120 DIAS | 150 DIAS | 180 DIAS
1 | SERVIÇOS PRELIMINARES | 3773.4476 | 3773.4476 | 0 | 0 | 0 | 0 | 0 | 12.5
|  | 100% | 100% | 0% | 0% | 0% | 0% | 0%
2 | PAVIMENTAÇÃO | 1465363.0908 | 0 | 0 | 366340.7727 | 366340.7727 | 366340.7727 | 366340.7727
1 | SERVIÇOS PRELIMINARES | 50% |  |  | 25% | 25% | 25% | 25%
3 | DRENAGEM | 306192.6844 | 153096.3422 | 153096.3422 | 0 | 0 | 0 | 0
3 | DRENAGEM | 100% | 50% | 50%
4 | SINALIZAÇÃO VIÁRIA - VERTICAL | 4853.8354 | 0 | 0 | 0 | 0 | 0 | 4853.8354
1 | SERVIÇOS PRELIMINARES | 0% | [5 empty] | 100%
5 | DRENAGEM PROFUNDA | 275860.5378 | 275860.5378 | 0 | 0 | 0 | 0 | 0
1 | SERVIÇOS PRELIMINARES | 100% | 100%
Porcentagem |  |  | 21.05% | 7.446% | 17.82% | 17.82% | 17.82% | 18.05%
Custo |  |  | 432730.3276 | 153096.3422 | 366340.7727 | 366340.7727 | 366340.7727 | 371194.6081
Porcentagem Acumulado |  | 100% | 21.05% | 28.49% | 46.31% | 64.13% | 81.95% | 100%
Custo Acumulado |  | 2056043.596 | 432730.3276 | 585826.6698 | 952167.4425 | 1318508.2152 | 1684848.9879 | 2056043.596
_______________________________________________________________
|  |  | 73.26% | 25.92% | 62.02% | 62.02% | 62.02% | 62.84%

## memoria
Obra
PAVIMENTAÇÃO URBANA EM BLOQUETES MUNICÍPIO DE SÃO JOÃO DO PARAÍSO - MA
Memória de Cálculo
Item | Descrição | Und | Quant. | Memória de Cálculo
1 | SERVIÇOS PRELIMINARES
1.1 | PLACA INDICATIVA DA OBRA | m² | 6.46 | = 3,23 X2 M
2 | PAVIMENTAÇÃO
2.1 | SERVIÇOS INICIAIS
2.1.1 | SERVIÇO TOPOGRAFICO PARA PAVIMENTAÇÃO INCLUSIVE NOTA DE SERVIÇO, ACOMPANHAMENTO E GREIDE | m² | 7663 | = RUAS M²
2.2 | REVESTIMENTO PRIMÁRIO
2.2.1 | Escavação e carga de material de jazida com trator de 74,5 kW e carregadeira de 1,53 m³ | m³ | 3065.2 | RUAS M² X (0,20 + 0,20) - (SUBBASE + BASE)
2.2.2 | TRANSPORTE COM CAMINHÃO BASCULANTE DE 10 M3, EM VIA URBANA PAVIMENTADA, DMT ATÉ 30 KM (UNIDADE: M3XKM). AF_12/2016 | M3XKM | 39847.6 | = ITEM 2.2.1 X 10 KM x 1,3 (empolamento)
2.2.3 | ESPALHAMENTO DE MATERIAL COM TRATOR DE ESTEIRAS. AF_11/2019 | m³ | 3065.2 | ITEM 2.1.1
2.2.4 | REGULARIZACAO E COMPACTACAO DE SUBLEITO ATE 20 CM DE ESPESSURA | m³ | 7663 | ÁREA PAVIMENTAÇÃO
2.2.5 | EXECUÇÃO E COMPACTAÇÃO DE BASE E OU SUB BASE COM SOLO ESTABILIZADO GRANULOMETRICAMENTE - EXCLUSIVE ESCAVAÇÃO, CARGA E TRANSPORTE E SOLO. AF_09/2017 | m³ | 3065.2 | = RUAS M² X (0,20 + 0,20 )M
2.3 | PAVIMENTAÇÃO EM BLOQUETES
2.3.1 | EXECUÇÃO DE PAVIMENTO EM PISO INTERTRAVADO, COM BLOCO SEXTAVADO DE 25 X 25 CM, ESPESSURA 10 CM. AF_12/2015 | m² | 7663 | = LARG BLOQUETE M²
2.3.2 | TRANSPORTE COMERCIAL COM CAMINHAO CARROCERIA 9 T, RODOVIA PAVIMENTADA | TXKM | 45978 | 1M² = 1 M² X 0,10 M = 0,1 M³ X 2500 T/M³ X60 KM
3 | DRENAGEM
3.1 | ESCAVAÇÃO MANUAL DE VALA. AF_09/2024 | m³ | 260.16 | LEVANTAMENTO M X 2 LADOS X 0,30 M X 0,10 M
3.1 | PREPARO DE FUNDO DE VALA COM LARGURA MENOR QUE 1,5 M (ACERTO DO SOLO NATURAL). AF_08/2020 | m² | 2601.6 | LEVANTAMENTO M X 2 LADOS X 0,30 M
3.1 | CORTE MECAN. C/ SERRA CIRCULAR EM CONCRETO/ASFALTO | M | 2168 | LEVANTAMENTO M X 2 LADOS
3.1 | GUIA (MEIO-FIO) CONCRETO, MOLDADA IN LOCO EM TRECHO RETO COM EXTRUSORA, 15 CM BASE X 30 CM ALTURA. AF_01/2024 | M | 2168 | LEVANTAMENTO M X 2 LADOS
3.2 | EXECUÇÃO DE SARJETA DE CONCRETO USINADO, MOLDADA IN LOCO EM TRECHO RETO, 30 CM BASE X 10 CM ALTURA. AF_01/2024 | M | 2168 | LEVANTAMENTO M X 2 LADOS
4 | SINALIZAÇÃO VIÁRIA - VERTICAL
4.1 | Fornecimento e implantação de placa de advertência em aço, lado de 0,80 m - película retrorrefletiva tipo I e SI | un | 8 | PROJETO
5 | DRENAGEM PROFUNDA
5.1 | ESCAVAÇÃO MECANIZADA DE VALA COM PROF. MAIOR QUE 1,5 M ATÉ 3,0 M (MÉDIA MONTANTE E JUSANTE/UMA COMPOSIÇÃO POR TRECHO), ESCAVADEIRA (0,8 M3), LARGURA ATÉ 1,5 M, EM SOLO MOLE, EM LOCAIS COM ALTO NÍVEL DE INTERFERÊNCIA. AF_09/2024 | m³ | 476.4 | COMPRIMENTO DO BSTC X 1,50 M X 2,00 M
5.2 | PREPARO DE FUNDO DE VALA COM LARGURA MENOR QUE 1,5 M (ACERTO DO SOLO NATURAL). AF_08/2020 | m² | 238.2 | COMPRIMENTO DO BSTC X 1,50 M
5.3 | Corpo de BSTC D = 1,00 m PA1 - areia, brita e pedra de mão comerciais | m | 67 | COMPRIMENTO DO BSTC (59 m rua Campos + 8 m rua Venaâncio marinho)
5.4 | Caixa coletora de sarjeta - CCS 250-100 A - com grelha de concreto - areia e brita comerciais | un | 2 | 2 UND
5.5 | Caixa coletora de sarjeta - CCS 250-100 A - com grelha de concreto - areia e brita comerciais | un | 1 | 1 UND
5.6 | Corpo de BSTC D = 1,20 m PA1 - areia, brita e pedra de mão comerciais | m³ | 81 | COMPRIMENTO DO BSTC (rua Campos)
5.7 | REATERRO MECANIZADO DE VALA COM ESCAVADEIRA HIDRÁULICA (CAPACIDADE DA CAÇAMBA: 0,8 M³/POTÊNCIA: 111 HP), LARGURA 1,5 A 2,5 M, PROFUNDIDADE 1,5 A 3,0 M, COM SOLO (SEM SUBSTITUIÇÃO) DE 1ª CATEGORIA, COM COMPACTADOR DE SOLOS DE PERCUSSÃO. AF_08/2023 | m³ | 360.22 | ÁREA DE ESCAVAÇÃO - VOLUME DO BSTC
5.8 | Boca de BSTC D = 1,00 m - esconsidade 0° - areia e brita comerciais - alas retas | un | 2 | 1 UND
5.9 | Boca de BSTC D = 1,20 m - esconsidade 0° - areia e brita comerciais - alas retas | un | 1 | 1 UND
5.10 | Dissipador de energia - DEB 300-366 - areia, brita e pedra de mão comerciais | un | 1 | 1 UND
5.11 | Corpo de BDTC D = 1,00 m PA1 - areia, brita e pedra de mão comerciais | m | 15 | 15 m ( rua José limoeiro)
5.12 | Boca de BDTC D = 1,00 m - esconsidade 0° - areia e brita comerciais - alas retas | un | 2 | 1 UND

## LEVANTAMENTO (2)
PAVIMENTAÇÃO URBANA EM BLOQUETES MUNICÍPIO DE SÃO JOÃO DO PARAÍSO - MA
LEVANTAMENTO DE CAMPO
ITEM | NOME DA RUA | EXTENÇÃO | LARG. VIA | TOTAL
|  | M | M | M²
1 | RUA VENÂNCIO MARINHO TRECHO 01 | 173 | 7 | 1211
2 | RUA TEODORO BORGES | 164 | 7 | 1148
3 | RUA CAMPOS | 150 | 7.5 | 1125
4 | RUA VIRGULINO VASCONCELOS | 180 | 7 | 1260
5 | RUA SÃO LUIS | 95 | 7 | 665
6 | RUA VENÂNCIO MARINHO TRECHO 02 | 90 | 7 | 630
7 | RUA JOSÉ LIMOEIRO | 232 | 7 | 1624
TOTAL GERAL |  | 1084 |  | 7663

## BDI
OBJETO: | PAVIMENTAÇÃO URBANA EM BLOQUETES MUNICÍPIO DE SÃO JOÃO DO PARAÍSO - MA | 0 | 0
PLANILHA DE COMPOSIÇÃO DO BDI
GRUPO | DESCRIÇÃO DOS COMPONENTES |  | PERCENTUAL ( % )
A - | DESPESAS INDIRETAS ( DI ) |  | 4.96%
A1 - | ADMINISTRAÇÃO CENTRAL ( AC ) |  | 4%
A2 - | RISCO DE ENGENHARIA ( RE ) |  | 0.56%
A3 - | SEGURO E GARANTIA ( SG ) |  | 0.4%
B - | DESPESAS FINANCEIRAS ( DF ) |  | 1.11%
B1 - | DESPESAS FINANCEIRAS ( DF ) |  | 1.11%
C - | BENEFÍCIOS ( L ) |  | 6.91%
C1 - | LUCRO BRUTO ( LB ) |  | 6.91%
D - | IMPOSTOS ( I ) |  | 8.65%
D1 - | ISS |  | 5%
D2 - | PIS |  | 0.65%
D3 - | COFINS |  | 3%
E - | TOTAL DO BDI |  | 24.2%
SENDO:
BDI = {[[(1+(DI/100))x(1+(DF/100))x(1+(L/100))]/(1-(I/100))]-1}x100
*** NOTA: