## Orçamento Sintético
|  |  | Obra | Bancos |  | B.D.I. |  | Encargos Sociais
|  |  | ADEQUAÇÃO DE ESTRADA VICINAL NO MUNICÍPIO DE SÃO JOÃO DO PARAÍSO - MA | SINAPI - 12/2024 - Maranhão SICRO3 - 10/2024 - Maranhão |  | 23,38% |  | Desonerado: embutido nos preços unitário dos insumos de mão de obra, de acordo com as bases.
Orçamento Sintético
Item | Código | Banco | Descrição | Und | Quant. | Valor Unit | Valor Unit com BDI | Total | Peso (%)
1 |  |  | ADEQUAÇÃO DE ESTRADA VICINAL NO MUNICÍPIO DE SÃO JOÃO DO PARAÍSO - MA |  |  |  |  | 755257.86 | 100%
1.1 |  |  | SERVIÇOS PRELIMINARES |  |  |  |  | 27073.72 | 3.585%
1.1.1 | 1000091 | Próprio | PLACA DE OBRA (PARA CONSTRUCAO CIVIL) EM CHAPA GALVANIZADA *N. 22*, ADESIVADADESIVADA, DE *2,4 X 1,2* M (SEM POSTES PARA FIXACAO) | UND | 10 | 529.74 | 653.59 | 6535.9 | 0.8654%
1.1.2 | 199 | Próprio | Mobilização e desmobilização de equipamento | UND | 2 | 8323 | 10268.91 | 20537.82 | 2.719%
1.2 |  |  | TERRAPLENAGEM |  |  |  |  | 13313.28 | 1.763%
1.2.1 | 4413986 | SICRO3 | Regularização de superfície com motoniveladora | m² | 166416 | 0.07 | 0.08 | 13313.28 | 1.763%
1.3 |  |  | REVESTIMENTO PRIMÁRIO TRECHO 01 |  |  |  |  | 243721.45 | 32.27%
1.3.1 | 5502985 | SICRO3 | Limpeza mecanizada da camada vegetal | m² | 400 | 0.55 | 0.67 | 268 | 0.03548%
1.3.2 | 5502986 | SICRO3 | Expurgo de jazida | m³ | 480 | 3.13 | 3.86 | 1852.8 | 0.2453%
1.3.3 | 4016008 | SICRO3 | Escavação e carga de material de jazida com trator de 127 kW e carregadeira de 3,4 m³ | m³ | 11643.8 | 4.36 | 5.37 | 62527.2 | 8.279%
1.3.4 | 5914359 | SICRO3 | Transporte com caminhão basculante de 10 m³ - rodovia em leito natural | tkm | 71939.38 | 1.23 | 1.51 | 108628.46 | 14.38%
1.3.5 | 5502978 | SICRO3 | Compactação de aterros a 100% do Proctor normal | m³ | 11643.8 | 4.91 | 6.05 | 70444.99 | 9.327%
1.4 |  |  | REVESTIMENTO PRIMÁRIO TRECHO 02 |  |  |  |  | 456966.4 | 60.5%
1.4.1 | 4016007 | SICRO3 | Escavação e carga de material de jazida com trator de 97 kW e carregadeira de 1,72 m³ | m³ | 17479 | 4.94 | 6.09 | 106447.11 | 14.09%
1.4.2 | 5914359 | SICRO3 | Transporte com caminhão basculante de 10 m³ - rodovia em leito natural | tkm | 162100.23 | 1.23 | 1.51 | 244771.34 | 32.41%
1.4.3 | 5502978 | SICRO3 | Compactação de aterros a 100% do Proctor normal | m³ | 17479 | 4.91 | 6.05 | 105747.95 | 14%
1.5 |  |  | ADMINISTRAÇÃO LOCAL |  |  |  |  | 14183.01 | 1.878%
1.5.1 | 238 | Próprio | ADMINISTRAÇÃO DE OBRA | MÊS | 3 | 3831.8 | 4727.67 | 14183.01 | 1.878%
[5 empty] | Total sem BDI |  | 614785.19
[5 empty] | Total do BDI |  | 140472.67
[5 empty] | Total Geral |  | 755257.86
_______________________________________________________________ Alexandre Cezar L. da Silva